## Hoja 1
IGW020 | Ud |  | Válvula de gas.
Llave de esfera de latón con mando de palanca, con rosca cilíndrica GAS hembra-hembra de 1/2" de diámetro, PN=30 bar, acabado cromado.
Código |  | Unidad |  | Descripción | Cantidad | Costo unitario | Costo parcial
1 |  |  |  | Materiales
mt43acv090b |  | Ud |  | Llave de esfera de latón con mando de palanca, con rosca cilíndrica GAS hembra-hembra de 1/2" de diámetro, PN=30 bar, acabado cromado. | 1 | 118.49 | 118.49
[5 empty] | Subtotal materiales: |  | 118.49
2 |  |  |  | Mano de obra
mo010 |  | h |  | Oficial gasista. | 0.108 | 34893.3 | 3768.48
mo109 |  | h |  | Medio oficial gasista. | 0.108 | 25332.7 | 2735.93
[5 empty] | Subtotal mano de obra: |  | 6504.41
3 |  |  |  | Herramientas
|  | % |  | Herramientas | 2 | 6622.9 | 132.46
Coste de mantenimiento decenal: $ 1.148,41 en los primeros 10 años. |  |  |  |  | Costos directos (1+2+3): |  | 6755.36