## Hoja 1
IGW020 | Ud |  | Válvula de gas.
Llave de esfera de acero inoxidable con mando de palanca, con bridas en ambos lados de 3" de diámetro, PN=16 bar.
Código |  | Unidad |  | Descripción | Cantidad | Costo unitario | Costo parcial
1 |  |  |  | Materiales
mt43acv120a |  | Ud |  | Llave de esfera de acero inoxidable con mando de palanca, con bridas en ambos lados de 3" de diámetro, PN=16 bar. | 1 | 7808.74 | 7808.74
[5 empty] | Subtotal materiales: |  | 7808.74
2 |  |  |  | Mano de obra
mo010 |  | h |  | Oficial gasista. | 0.599 | 34893.3 | 20901.1
mo109 |  | h |  | Medio oficial gasista. | 0.599 | 25332.7 | 15174.3
[5 empty] | Subtotal mano de obra: |  | 36075.4
3 |  |  |  | Herramientas
|  | % |  | Herramientas | 2 | 43884.1 | 877.68
Coste de mantenimiento decenal: $ 7.609,50 en los primeros 10 años. |  |  |  |  | Costos directos (1+2+3): |  | 44761.8