## Hoja 1
IGW020 | Ud |  | Válvula de gas.
Llave de esfera de acero inoxidable con mando de palanca, con bridas en ambos lados de 3" de diámetro, PN=40 bar.
Código |  | Unidad |  | Descripción | Cantidad | Costo unitario | Costo parcial
1 |  |  |  | Materiales
mt43acv110h |  | Ud |  | Llave de esfera de acero inoxidable con mando de palanca, con bridas en ambos lados de 3" de diámetro, PN=40 bar. | 1 | 8293.98 | 8293.98
[5 empty] | Subtotal materiales: |  | 8293.98
2 |  |  |  | Mano de obra
mo010 |  | h |  | Oficial gasista. | 0.599 | 34893.3 | 20901.1
mo109 |  | h |  | Medio oficial gasista. | 0.599 | 25332.7 | 15174.3
[5 empty] | Subtotal mano de obra: |  | 36075.4
3 |  |  |  | Herramientas
|  | % |  | Herramientas | 2 | 44369.3 | 887.39
Coste de mantenimiento decenal: $ 7.693,64 en los primeros 10 años. |  |  |  |  | Costos directos (1+2+3): |  | 45256.7