## Hoja 1
IGW020 | Ud |  | Válvula de gas.
Llave de esfera de acero inoxidable con mando de palanca, con bridas en ambos lados de 4" de diámetro, PN=40 bar.
Código |  | Unidad |  | Descripción | Cantidad | Costo unitario | Costo parcial
1 |  |  |  | Materiales
mt43acv110i |  | Ud |  | Llave de esfera de acero inoxidable con mando de palanca, con bridas en ambos lados de 4" de diámetro, PN=40 bar. | 1 | 11244 | 11244
[5 empty] | Subtotal materiales: |  | 11244
2 |  |  |  | Mano de obra
mo010 |  | h |  | Oficial gasista. | 0.668 | 34893.3 | 23308.72
mo109 |  | h |  | Medio oficial gasista. | 0.668 | 25332.7 | 16922.24
[5 empty] | Subtotal mano de obra: |  | 40230.96
3 |  |  |  | Herramientas
|  | % |  | Herramientas | 2 | 51474.96 | 1029.5
Coste de mantenimiento decenal: $ 8.925,76 en los primeros 10 años. |  |  |  |  | Costos directos (1+2+3): |  | 52504.46