## Hoja 1
IGW020 | Ud |  | Válvula de gas.
Llave de esfera de acero inoxidable con mando de palanca, con rosca cilíndrica GAS hembra-hembra de 1" de diámetro, PN=56 bar.
Código |  | Unidad |  | Descripción | Cantidad | Costo unitario | Costo parcial
1 |  |  |  | Materiales
mt43acv100c |  | Ud |  | Llave de esfera de acero inoxidable con mando de palanca, con rosca cilíndrica GAS hembra-hembra de 1" de diámetro, PN=56 bar. | 1 | 1517.66 | 1517.66
[5 empty] | Subtotal materiales: |  | 1517.66
2 |  |  |  | Mano de obra
mo010 |  | h |  | Oficial gasista. | 0.27 | 34893.3 | 9421.2
mo109 |  | h |  | Medio oficial gasista. | 0.27 | 25332.7 | 6839.82
[5 empty] | Subtotal mano de obra: |  | 16261
3 |  |  |  | Herramientas
|  | % |  | Herramientas | 2 | 17778.7 | 355.57
Coste de mantenimiento decenal: $ 3.082,82 en los primeros 10 años. |  |  |  |  | Costos directos (1+2+3): |  | 18134.3