## Hoja 1
IGW001 | Ud |  | Tallo normalizado para acometida de gas.
Tallo normalizado para acometida de gas, con transición de caño de polietileno de 32 mm a caño de acero de 1", con enlace monobloc y vaina metálica de protección del enlace rellena de resina de poliuretano como protección antihumedad.
Código |  | Unidad |  | Descripción | Cantidad | Costo unitario | Costo parcial
1 |  |  |  | Materiales
mt43tal010g |  | Ud |  | Tallo normalizado para acometida de gas, con transición de caño de polietileno de 32 mm a caño de acero de 1", con enlace monobloc y vaina metálica de protección del enlace rellena de resina de poliuretano como protección antihumedad. | 1 | 429.81 | 429.81
[5 empty] | Subtotal materiales: |  | 429.81
2 |  |  |  | Mano de obra
mo010 |  | h |  | Oficial gasista. | 0.108 | 12241 | 1322.03
mo109 |  | h |  | Medio oficial gasista. | 0.108 | 8888.07 | 959.91
[5 empty] | Subtotal mano de obra: |  | 2281.94
3 |  |  |  | Herramientas
|  | % |  | Herramientas | 2 | 2711.75 | 54.24
Coste de mantenimiento decenal: $ 470,22 en los primeros 10 años. |  |  |  |  | Costos directos (1+2+3): |  | 2765.99