## Hoja 1
IGW008 | Ud |  | Regulador de gas natural.
Regulador de presión con válvula de seguridad por exceso de presión de 300 mbar de presión máxima y rearme manual, de 5 m³/h de caudal máximo, de 0,5 a 4 bar de presión de entrada y 150 mbar de presión de salida.
Código |  | Unidad |  | Descripción | Cantidad | Costo unitario | Costo parcial
1 |  |  |  | Materiales
mt43acr220a |  | Ud |  | Regulador de presión con válvula de seguridad por exceso de presión de 300 mbar de presión máxima y rearme manual, de 5 m³/h de caudal máximo, de 0,5 a 4 bar de presión de entrada y 150 mbar de presión de salida. | 1 | 335.11 | 335.11
[5 empty] | Subtotal materiales: |  | 335.11
2 |  |  |  | Mano de obra
mo010 |  | h |  | Oficial gasista. | 0.27 | 12241 | 3305.08
mo109 |  | h |  | Medio oficial gasista. | 0.27 | 8888.07 | 2399.78
[5 empty] | Subtotal mano de obra: |  | 5704.86
3 |  |  |  | Herramientas
|  | % |  | Herramientas | 2 | 6039.97 | 120.8
Coste de mantenimiento decenal: $ 1.047,33 en los primeros 10 años. |  |  |  |  | Costos directos (1+2+3): |  | 6160.77