## Hoja 1
IGW025 | Ud |  | Filtro retenedor de residuos de gas.
Filtro retenedor de residuos de hierro fundido, con tamiz de acero inoxidable con perforaciones de 100 µm de diámetro, con rosca cilíndrica GAS de 3/8", PN=16 bar.
Código |  | Unidad |  | Descripción | Cantidad | Costo unitario | Costo parcial
1 |  |  |  | Materiales
mt43acf010a |  | Ud |  | Filtro retenedor de residuos de hierro fundido, con tamiz de acero inoxidable con perforaciones de 100 µm de diámetro, con rosca cilíndrica GAS de 3/8", PN=16 bar. | 1 | 570.26 | 570.26
[5 empty] | Subtotal materiales: |  | 570.26
2 |  |  |  | Mano de obra
mo010 |  | h |  | Oficial gasista. | 0.162 | 12241 | 1983.05
mo109 |  | h |  | Medio oficial gasista. | 0.162 | 8888.07 | 1439.87
[5 empty] | Subtotal mano de obra: |  | 3422.92
3 |  |  |  | Herramientas
|  | % |  | Herramientas | 2 | 3993.18 | 79.86
Coste de mantenimiento decenal: $ 692,42 en los primeros 10 años. |  |  |  |  | Costos directos (1+2+3): |  | 4073.04