## Hoja 1
III021 | Ud |  | Luminaria para cabecero de cama de hospital. Instalación en superficie.
Luminaria rectangular para cabecero de cama de hospital, de aluminio extruido, acabado termoesmaltado, de color RAL 9006, no regulable, de 206x966x74 mm, con lámpara LED, temperatura de color 4000 K, de 14 W, de luz directa, lámpara LED, temperatura de color 4000 K, de 20 W, de luz indirecta, óptica formada por dos reflectores interiores de color blanco, difusores de policarbonato, índice de reproducción cromática mayor de 80, flujo luminoso 1100 lúmenes de luz directa, flujo luminoso 2000 lúmenes de luz indirecta, alimentación a 220/240 V y 50-60 Hz, grado de protección IP40. Instalación en superficie.
Código |  | Unidad |  | Descripción | Cantidad | Costo unitario | Costo parcial
1 |  |  |  | Materiales
mt34lle190a |  | Ud |  | Luminaria rectangular para cabecero de cama de hospital, de aluminio extruido, acabado termoesmaltado, de color RAL 9006, no regulable, de 206x966x74 mm, con lámpara LED, temperatura de color 4000 K, de 14 W, de luz directa, lámpara LED, temperatura de color 4000 K, de 20 W, de luz indirecta, óptica formada por dos reflectores interiores de color blanco, difusores de policarbonato, índice de reproducción cromática mayor de 80, flujo luminoso 1100 lúmenes de luz directa, flujo luminoso 2000 lúmenes de luz indirecta, alimentación a 220/240 V y 50-60 Hz, grado de protección IP40. | 1 | 773608 | 773608
[5 empty] | Subtotal materiales: |  | 773608
2 |  |  |  | Mano de obra
mo003 |  | h |  | Oficial electricista. | 0.27 | 34893.3 | 9421.19
mo102 |  | h |  | Medio oficial electricista. | 0.27 | 25332.7 | 6839.83
[5 empty] | Subtotal mano de obra: |  | 16261.02
3 |  |  |  | Herramientas
|  | % |  | Herramientas | 2 | 789869.02 | 15797.38
Coste de mantenimiento decenal: $ 241.699,99 en los primeros 10 años. |  |  |  |  | Costos directos (1+2+3): |  | 805666.4