## Hoja 1
III100 | Ud | Luminaria empotrada tipo Downlight.
Luminaria circular de techo Downlight, de 250 mm de diámetro, para 2 lámparas fluorescentes TC-D de 26 W; con marco exterior y cuerpo interior de aluminio inyectado, acabado lacado, de color blanco; reflector de aluminio de alta pureza y balasto magnético; protección IP20 y aislamiento clase F. Instalación empotrada. Incluso lámparas. El precio no incluye las ayudas de albañilería para instalaciones.
Código |  |  | Unidad | Descripción | Cantidad | Costo unitario | Costo parcial
1 |  |  |  | Materiales
mt34lam030cb |  |  | Ud | Luminaria circular de techo Downlight, de 250 mm de diámetro, para 2 lámparas fluorescentes TC-D de 26 W; con marco exterior y cuerpo interior de aluminio inyectado, acabado lacado, de color blanco; reflector de aluminio de alta pureza y balasto magnético; protección IP20 y aislamiento clase F. | 1 | 12386.1 | 12386.1
mt34tuf020o |  |  | Ud | Lámpara fluorescente compacta TC-D de 26 W. | 2 | 647.72 | 1295.44
[5 empty] | Subtotal materiales: |  | 13681.5
2 |  |  |  | Mano de obra
mo003 |  |  | h | Oficial electricista. | 0.429 | 1271.82 | 545.61
mo102 |  |  | h | Medio oficial electricista. | 0.429 | 921.61 | 395.37
[5 empty] | Subtotal mano de obra: |  | 940.98
3 |  |  |  | Herramientas
|  |  | % | Herramientas | 2 | 14622.5 | 292.45
Coste de mantenimiento decenal: $ 8.203,23 en los primeros 10 años. |  |  |  |  | Costos directos (1+2+3): |  | 14915