## Hoja 1
III150 | Ud | Luminaria. Instalación suspendida.
Luminaria lineal, de 1486x85x85 mm, para 1 lámpara fluorescente T5 de 49 W, con cuerpo de luminaria formado por perfiles de aluminio extruido, acabado termoesmaltado de color gris RAL 9006; tapas finales; difusor opal de alta transmitancia; reflector interior acabado termoesmaltado, de color blanco; protección IP20. Incluso lámparas.
Código |  |  | Unidad | Descripción | Cantidad | Costo unitario | Costo parcial
1 |  |  |  | Materiales
mt34ode470ba |  |  | Ud | Luminaria lineal, de 1486x85x85 mm, para 1 lámpara fluorescente T5 de 49 W, con cuerpo de luminaria formado por perfiles de aluminio extruido, acabado termoesmaltado de color gris RAL 9006; tapas finales; difusor opal de alta transmitancia; reflector interior acabado termoesmaltado, de color blanco; protección IP20. | 1 | 64938.1 | 64938.1
mt34tuf010f |  |  | Ud | Caño fluorescente T5 de 49 W. | 1 | 2689.34 | 2689.34
[5 empty] | Subtotal materiales: |  | 67627.5
2 |  |  |  | Mano de obra
mo003 |  |  | h | Oficial electricista. | 0.216 | 2594.84 | 560.49
mo102 |  |  | h | Medio oficial electricista. | 0.216 | 1884.34 | 407.02
[5 empty] | Subtotal mano de obra: |  | 967.51
3 |  |  |  | Herramientas
|  |  | % | Herramientas | 2 | 68595 | 1371.9
Coste de mantenimiento decenal: $ 38.481,79 en los primeros 10 años. |  |  |  |  | Costos directos (1+2+3): |  | 69966.9