## Hoja 1
ILA010 | Ud | Cámara de inspección de entrada.
Cámara de inspección de entrada prefabricada para ICT de 400x400x600 mm de dimensiones interiores, con ganchos para tracción, marco y tapa, hasta 20 puntos de acceso a usuario (PAU), para unión entre las redes de alimentación de telecomunicación de los distintos operadores y la infraestructura común de telecomunicación del edificio, colocada sobre solera de hormigón masivo H-20, clase de exposición ambiental A1, tamaño máximo del agregado 19,0 mm, consistencia muy plástica de 10 cm de espesor. El precio no incluye la excavación ni el relleno perimetral posterior.
Código |  | Unidad | Descripción | Cantidad | Costo unitario | Costo parcial
1 |  |  | Materiales
mt10hmf080Fe |  | m³ | Hormigón masivo H-20, clase de exposición ambiental A1, tamaño máximo del agregado 19 mm, consistencia muy plástica, elaborado, según CIRSOC 201 2005. | 0.1 | 3209.22 | 320.92
mt40iar010a |  | Ud | Cámara de inspección de entrada prefabricada para ICT de 400x400x600 mm de dimensiones interiores, con ganchos para tracción, marco y tapa. | 1 | 334704 | 334704
|  |  |  | Subtotal materiales: |  | 335025
2 |  |  | Mano de obra
mo020 |  | h | Oficial albañil. | 0.971 | 33952.7 | 32968
mo113 |  | h | Ayudante de albañil. | 0.243 | 24452.1 | 5941.87
|  |  |  | Subtotal mano de obra: |  | 38909.9
3 |  |  | Herramientas
|  | % | Herramientas | 2 | 373934 | 7478.69
Coste de mantenimiento decenal: $ 19.070,66 en los primeros 10 años. |  |  |  | Costos directos (1+2+3): |  | 381413