## Hoja 1
ILP011 | Ud | Cámara de inspección secundario.
Cámara de inspección secundario, en canalización principal enterrada de ICT de 400x400x400 mm de dimensiones interiores, con ganchos para tracción, marco y tapa metálicos, colocada sobre solera de hormigón masivo H-20, clase de exposición ambiental A1, tamaño máximo del agregado 19,0 mm, consistencia plástica de 10 cm de espesor. El precio no incluye la excavación ni el relleno perimetral posterior.
Código |  | Unidad | Descripción | Cantidad | Costo unitario | Costo parcial
1 |  |  | Materiales
mt10hmf080Ff |  | m³ | Hormigón masivo H-20, clase de exposición ambiental A1, tamaño máximo del agregado 19 mm, consistencia plástica, elaborado, según CIRSOC 201 2005. | 0.085 | 3199.4 | 271.95
mt40iar020c |  | Ud | Cámara de inspección secundario, en canalización principal enterrada de ICT de 400x400x400 mm de dimensiones interiores, con ganchos para tracción, marco y tapa metálicos. | 1 | 76117.9 | 76117.9
|  |  |  | Subtotal materiales: |  | 76389.85
2 |  |  | Mano de obra
mo020 |  | h | Oficial albañil. | 0.917 | 33952.7 | 31134.63
mo113 |  | h | Ayudante de albañil. | 0.917 | 24452.1 | 22422.58
|  |  |  | Subtotal mano de obra: |  | 53557.21
3 |  |  | Herramientas
|  | % | Herramientas | 2 | 129947.06 | 2598.94
Coste de mantenimiento decenal: $ 6.627,30 en los primeros 10 años. |  |  |  | Costos directos (1+2+3): |  | 132546