## Hoja 1
IOB040 | Ud | Hidrante de columna.
Hidrante de columna seca de 4" DN 100 mm, con toma recta a la red, carrete de 300 mm, una boca de 4" DN 100 mm, dos bocas de 2 1/2" DN 70 mm, racores y tapones. Incluso elementos de fijación.
Código |  | Unidad | Descripción | Cantidad | Costo unitario | Costo parcial
1 |  |  | Materiales
mt41hid010cbb |  | Ud | Hidrante de columna seca de 4" DN 100 mm, con toma recta a la red, carrete de 300 mm, una boca de 4" DN 100 mm, dos bocas de 2 1/2" DN 70 mm, racores y tapones. Incluso elementos de fijación. | 1 | 1060980 | 1060980
|  |  |  | Subtotal materiales: |  | 1060980
2 |  |  | Mano de obra
mo008 |  | h | Oficial plomero. | 0.809 | 34893.3 | 28228.7
mo107 |  | h | Medio oficial plomero. | 0.809 | 25332.7 | 20494.1
|  |  |  | Subtotal mano de obra: |  | 48722.8
3 |  |  | Herramientas
|  | % | Herramientas | 2 | 1109700 | 22194
Coste de mantenimiento decenal: $ 2.376.982,06 en los primeros 10 años. |  |  |  | Costos directos (1+2+3): |  | 1131900