## Hoja 1
IOT030 | Ud | Rociador estándar.
Rociador automático montante, respuesta normal con ampolla fusible de vidrio frágil de 5 mm de diámetro y disolución alcohólica de color rojo, rotura a 68°C, de 1/2" DN 15 mm de diámetro de rosca, coeficiente de descarga K de 80 (métrico), presión de trabajo 12 bar, acabado lacado color bronce. Incluso accesorios y piezas especiales para conexión a la red de distribución de agua.
Código |  | Unidad | Descripción | Cantidad | Costo unitario | Costo parcial
1 |  |  | Materiales
mt41roc010aa |  | Ud | Rociador automático montante, respuesta normal con ampolla fusible de vidrio frágil de 5 mm de diámetro y disolución alcohólica de color rojo, rotura a 68°C, de 1/2" DN 15 mm de diámetro de rosca, coeficiente de descarga K de 80 (métrico), presión de trabajo 12 bar, acabado lacado color bronce. | 1 | 6656.7 | 6656.7
mt41roc500 |  | Ud | Accesorios y piezas especiales para conexión de rociador a red de distribución de agua. | 1 | 3235.76 | 3235.76
|  |  |  | Subtotal materiales: |  | 9892.46
2 |  |  | Mano de obra
mo008 |  | h | Oficial plomero. | 0.27 | 34893.3 | 9421.2
mo107 |  | h | Medio oficial plomero. | 0.27 | 25332.7 | 6839.82
|  |  |  | Subtotal mano de obra: |  | 16261
3 |  |  | Herramientas
|  | % | Herramientas | 2 | 26153.5 | 523.07
Coste de mantenimiento decenal: $ 10.937,39 en los primeros 10 años. |  |  |  | Costos directos (1+2+3): |  | 26676.5