## Hoja 1
IOX010 | Ud |  | Extintor.
Extintor portátil de polvo químico ABC polivalente antibrasa, con presión incorporada, de eficacia 21A-144B-C, con 6 kg de agente extintor, con manómetro y manguera con boquilla difusora. Incluso soporte y accesorios de montaje.
Código |  | Unidad |  | Descripción | Cantidad | Costo unitario | Costo parcial
1 |  |  |  | Materiales
mt41ixi010a |  | Ud |  | Extintor portátil de polvo químico ABC polivalente antibrasa, con presión incorporada, de eficacia 21A-144B-C, con 6 kg de agente extintor, con manómetro y manguera con boquilla difusora, con accesorios de montaje. | 1 | 15751 | 15751
[5 empty] | Subtotal materiales: |  | 15751
2 |  |  |  | Mano de obra
mo113 |  | h |  | Ayudante de albañil. | 0.108 | 1818.36 | 196.38
[5 empty] | Subtotal mano de obra: |  | 196.38
3 |  |  |  | Herramientas
|  | % |  | Herramientas | 2 | 15947.3 | 318.95
Coste de mantenimiento decenal: $ 59.371,92 en los primeros 10 años. |  |  |  |  | Costos directos (1+2+3): |  | 16266.3