## Hoja 1
IOX010 | Ud |  | Extintor.
Extintor portátil de nieve carbónica CO2, de eficacia 89B, con 5 kg de agente extintor, alojado en armario con puerta para acristalar.
Código |  | Unidad |  | Descripción | Cantidad | Costo unitario | Costo parcial
1 |  |  |  | Materiales
mt41ixo010b |  | Ud |  | Extintor portátil de nieve carbónica CO2, de eficacia 89B, con 5 kg de agente extintor, con manguera y trompa difusora. | 1 | 2484.6 | 2484.6
mt41ixw011b |  | Ud |  | Gabinete metálico con puerta para acristalar, de 900x280x210 mm, para extintor de CO2 de 5 kg. | 1 | 1545.84 | 1545.84
mt41ixw020 |  | m² |  | Luna incolora de 4 mm de espesor. | 0.25 | 288.62 | 72.16
[5 empty] | Subtotal materiales: |  | 4102.6
2 |  |  |  | Mano de obra
mo113 |  | h |  | Ayudante de albañil. | 0.367 | 34.84 | 12.79
[5 empty] | Subtotal mano de obra: |  | 12.79
3 |  |  |  | Herramientas
|  | % |  | Herramientas | 2 | 4115.39 | 82.31
Coste de mantenimiento decenal: $ 15.321,61 en los primeros 10 años. |  |  |  |  | Costos directos (1+2+3): |  | 4197.7