## Hoja 1
IPE030 | Ud | Pararrayos con dispositivo de cebado "PDC".
Sistema externo de protección frente al rayo, formado por pararrayos con dispositivo de cebado tipo "PDC", avance de 15 µs y radio de protección de 32 a 52 m, colocado en techo sobre mástil de acero galvanizado en caliente, de 1 1/2" de diámetro y 6 m de longitud. Incluso soportes, piezas especiales, pletina conductora de cobre estañado, vías de chispas, medidor de los impactos de rayo recibidos, caño de protección de la bajada y toma de tierra con pletina conductora de cobre estañado.
Código |  |  | Unidad | Descripción | Cantidad | Costo unitario | Costo parcial
1 |  |  |  | Materiales
mt41pea010aaa |  |  | Ud | Pararrayos tipo "PDC" con dispositivo de cebado electropulsante, avance en el cebado de 15 µs y radio de protección de 32 a 52 m, de 1 m de altura. | 1 | 664523 | 664523
mt41paa010a |  |  | Ud | Pieza de adaptación cabezal-mástil y acoplamiento cabezal-mástil-conductor, de latón, para mástil de 1 1/2" y bajante interior con cable de cobre de 8 a 10 mm de diámetro o pletina conductora de cobre estañado de 30x2 mm. | 1 | 30171.6 | 30171.6
mt41paa020a |  |  | Ud | Mástil de acero galvanizado en caliente, de 1 1/2" de diámetro y 6 m de longitud, para fijación a muro o estructura. | 1 | 105587 | 105587
mt41paa040a |  |  | Ud | Trípode de anclaje para mástil, con placa base de 500x500x10 mm, de acero galvanizado en caliente, de 1 m de longitud, para fijar con tornillos a techo. | 1 | 190441 | 190441
mt41pca010a |  |  | m | Pletina conductora de cobre estañado, desnuda, de 30x2 mm. | 59.5 | 22017.1 | 1310020
mt41paa056a |  |  | Ud | Soporte piramidal para conductor de 8 mm de diámetro o pletina conductora de entre 30x2 mm y 30x3,5 mm de sección, para fijación de la grapa a superficies horizontales. | 16 | 4176.69 | 66827
mt41paa050a |  |  | Ud | Grapa de acero inoxidable, para fijación de pletina conductora de entre 30x2 mm y 30x3,5 mm de sección a pared. | 20 | 9431.36 | 188627
mt41paa070a |  |  | Ud | Vía de chispas, para mástil de antena y conexión a pletina de cobre estañado. | 1 | 111020 | 111020
mt41paa080a |  |  | Ud | Vía de chispas, para unión entre tomas de tierra. | 1 | 103383 | 103383
mt41paa053a |  |  | Ud | Manguito de latón de 55x55 mm con placa intermedia, para unión múltiple de cables de cobre de 8 a 10 mm de diámetro y pletinas conductoras de cobre estañado de 30x2 mm. | 2 | 12490.3 | 24980.6
mt41paa060a |  |  | Ud | Medidor mecánico de los impactos de rayo recibidos por el sistema de protección. | 1 | 201766 | 201766
mt41paa052a |  |  | Ud | Manguito seccionador de latón, de 70x50x15 mm, con sistema de bisagra, para unión de pletinas conductoras de entre 30x2 mm y 30x3,5 mm de sección. | 1 | 16130 | 16130
mt41pca020a |  |  | Ud | Caño de acero galvanizado, de 2 m de longitud, para la protección de la bajada de la pletina conductora. | 1 | 21913.7 | 21913.7
mt35ata010a |  |  | Ud | Cámara de inspección de polipropileno para toma de tierra, de 250x250x250 mm, con tapa de registro. | 3 | 50669.2 | 152008
mt35ata020a |  |  | Ud | Puente para comprobación de puesta a tierra de la instalación eléctrica. | 2 | 38417.6 | 76835.2
mt35ate020a |  |  | Ud | Electrodo para red de toma de tierra cobreado con 254 µm, fabricado en acero, de 14,3 mm de diámetro y 2 m de longitud. | 2 | 19288.3 | 38576.7
mt41paa140a |  |  | Ud | Pieza de latón, para unión de electrodo de toma de tierra a cable de cobre de 8 a 10 mm de diámetro o pletina conductora de cobre estañado de 30x2 mm. | 2 | 8170.4 | 16340.8
mt35ate010a |  |  | Ud | Electrodo dinámico para red de toma de tierra, de 28 mm de diámetro y 2,5 m de longitud, de larga duración, con efecto condensador. | 1 | 144617 | 144617
mt35ata030a |  |  | Ud | Bote de 5 kg de gel concentrado, ecológico y no corrosivo, para la preparación de 20 litros de mejorador de la conductividad de puestas a tierra. | 2 | 38361.9 | 76723.8
[5 empty] | Subtotal materiales: |  | 3540490
2 |  |  |  | Mano de obra
mo007 |  |  | h | Oficial instalador de pararrayos. | 21.479 | 12241 | 262925
mo106 |  |  | h | Medio oficial instalador de pararrayos. | 21.479 | 8888.07 | 190907
[5 empty] | Subtotal mano de obra: |  | 453832
3 |  |  |  | Herramientas
|  |  | % | Herramientas | 2 | 3994320 | 79886.4
Coste de mantenimiento decenal: $ 203.710,41 en los primeros 10 años. |  |  |  |  | Costos directos (1+2+3): |  | 4074210