## Hoja 1
ISB010 | m |  | Bajante en el interior del edificio para aguas residuales y pluviales.
Bajante interior de la red de evacuación de aguas residuales, formada por caño de PVC, serie B, de 110 mm de diámetro y 3,2 mm de espesor; unión pegada con adhesivo. Incluso líquido limpiador, adhesivo para caños y accesorios de PVC, material auxiliar para montaje y sujeción a la obra, accesorios y piezas especiales.
Código |  | Unidad |  | Descripción | Cantidad | Costo unitario | Costo parcial
1 |  |  |  | Materiales
mt36tit400g |  | Ud |  | Material auxiliar para montaje y sujeción a la obra de las cañerías de PVC, serie B, de 110 mm de diámetro. | 1 | 7.02 | 7.02
mt36tit010gi |  | m |  | Caño de PVC, serie B, de 110 mm de diámetro y 3,2 mm de espesor, con el precio incrementado el 40% en concepto de accesorios y piezas especiales. | 1 | 108.13 | 108.13
mt11var009 |  | l |  | Líquido limpiador para pegado mediante adhesivo de caños y accesorios de PVC. | 0.032 | 592.62 | 18.96
mt11var010 |  | l |  | Adhesivo para caños y accesorios de PVC. | 0.016 | 755.26 | 12.08
[5 empty] | Subtotal materiales: |  | 146.19
2 |  |  |  | Mano de obra
mo008 |  | h |  | Oficial plomero. | 0.162 | 34893.3 | 5652.72
mo107 |  | h |  | Medio oficial plomero. | 0.081 | 25332.7 | 2051.95
[5 empty] | Subtotal mano de obra: |  | 7704.67
3 |  |  |  | Herramientas
|  | % |  | Herramientas | 2 | 7850.86 | 157.02
Coste de mantenimiento decenal: $ 320,32 en los primeros 10 años. |  |  |  |  | Costos directos (1+2+3): |  | 8007.88