## Hoja 1
ISB041 | m | Cañería para ventilación secundaria.
Cañería para ventilación secundaria de la red de evacuación de aguas, formada por caño de PVC, de 75 mm de diámetro y 1,2 mm de espesor; unión pegada con adhesivo. Incluso líquido limpiador, adhesivo para caños y accesorios de PVC, material auxiliar para montaje y sujeción a la obra, accesorios y piezas especiales.
Código |  | Unidad | Descripción | Cantidad | Costo unitario | Costo parcial
1 |  |  | Materiales
mt36tvg400d |  | Ud | Material auxiliar para montaje y sujeción a la obra de las cañerías de PVC, de 75 mm de diámetro. | 0.25 | 3.62 | 0.91
mt36tvg010dh |  | m | Caño de PVC, de 75 mm de diámetro y 1,2 mm de espesor, con el precio incrementado el 35% en concepto de accesorios y piezas especiales. | 1.05 | 32.55 | 34.18
mt11var009 |  | l | Líquido limpiador para pegado mediante adhesivo de caños y accesorios de PVC. | 0.026 | 592.62 | 15.41
mt11var010 |  | l | Adhesivo para caños y accesorios de PVC. | 0.013 | 755.26 | 9.82
|  |  |  | Subtotal materiales: |  | 60.32
2 |  |  | Mano de obra
mo008 |  | h | Oficial plomero. | 0.092 | 34893.3 | 3210.19
mo107 |  | h | Medio oficial plomero. | 0.046 | 25332.7 | 1165.3
|  |  |  | Subtotal mano de obra: |  | 4375.49
3 |  |  | Herramientas
|  | % | Herramientas | 2 | 4435.81 | 88.72
Coste de mantenimiento decenal: $ 180,98 en los primeros 10 años. |  |  |  | Costos directos (1+2+3): |  | 4524.53