## Hoja 1
ISB042 | m | Cañería para ventilación terciaria.
Cañería para ventilación terciaria de la red de evacuación de aguas, formada por caño de PVC, de 32 mm de diámetro y 1,2 mm de espesor; unión pegada con adhesivo. Incluso líquido limpiador, adhesivo para caños y accesorios de PVC, material auxiliar para montaje y sujeción a la obra, accesorios y piezas especiales.
Código |  | Unidad | Descripción | Cantidad | Costo unitario | Costo parcial
1 |  |  | Materiales
mt36tvg400a |  | Ud | Material auxiliar para montaje y sujeción a la obra de las cañerías de PVC, de 32 mm de diámetro. | 0.25 | 2.84 | 0.71
mt36tvg010ah |  | m | Caño de PVC, de 32 mm de diámetro y 1,2 mm de espesor, con el precio incrementado el 35% en concepto de accesorios y piezas especiales. | 1.05 | 25.53 | 26.81
mt11var009 |  | l | Líquido limpiador para pegado mediante adhesivo de caños y accesorios de PVC. | 0.018 | 592.62 | 10.67
mt11var010 |  | l | Adhesivo para caños y accesorios de PVC. | 0.009 | 755.26 | 6.8
|  |  |  | Subtotal materiales: |  | 44.99
2 |  |  | Mano de obra
mo008 |  | h | Oficial plomero. | 0.086 | 34893.3 | 3000.82
mo107 |  | h | Medio oficial plomero. | 0.043 | 25332.7 | 1089.31
|  |  |  | Subtotal mano de obra: |  | 4090.13
3 |  |  | Herramientas
|  | % | Herramientas | 2 | 4135.12 | 82.7
Coste de mantenimiento decenal: $ 168,71 en los primeros 10 años. |  |  |  | Costos directos (1+2+3): |  | 4217.82