## Hoja 1
ISB043 | Ud | Válvula de aireación.
Válvula de ventilación de ABS, de 75 mm de diámetro, con junta elástica.
Descompuesto |  | Ud | Descomposición | Rend. | Precio unitario | Precio partida
mt36vag010d |  | Ud | Válvula de ventilación de ABS, de 75 mm de diámetro, con diafragma, rejilla de protección contra la entrada de insectos y junta elástica de caucho. | 1 | 405.37 | 405.37
mo007 |  | h | Oficial plomero. | 0.213 | 63.87 | 13.6
mo099 |  | h | Ayudante plomero. | 0.213 | 43.28 | 9.22
|  | % | Medios auxiliares | 2 | 428.19 | 8.56
|  | % | Costos indirectos | 3 | 436.75 | 13.1
Coste de mantenimiento decenal: $ 22,49 en los primeros 10 años. |  |  |  |  | Total: | 449.85