## Hoja 1
ISB044 | Ud |  | Terminal de aireación.
Sombrerete de ventilación de PVC, de 110 mm de diámetro, para cañería de ventilación, conectado al extremo superior de la bajante con unión pegada con adhesivo. Incluso líquido limpiador y adhesivo para caños y accesorios de PVC.
Código |  | Unidad |  | Descripción | Cantidad | Costo unitario | Costo parcial
1 |  |  |  | Materiales
mt36vpj030c |  | Ud |  | Sombrerete de ventilación de PVC, de 110 mm de diámetro, para cañería de ventilación. | 1 | 389.08 | 389.08
mt11var009 |  | l |  | Líquido limpiador para pegado mediante adhesivo de caños y accesorios de PVC. | 0.008 | 592.62 | 4.74
mt11var010 |  | l |  | Adhesivo para caños y accesorios de PVC. | 0.004 | 755.26 | 3.02
[5 empty] | Subtotal materiales: |  | 396.84
2 |  |  |  | Mano de obra
mo008 |  | h |  | Oficial plomero. | 0.162 | 34893.3 | 5652.72
mo107 |  | h |  | Medio oficial plomero. | 0.162 | 25332.7 | 4103.89
[5 empty] | Subtotal mano de obra: |  | 9756.61
3 |  |  |  | Herramientas
|  | % |  | Herramientas | 2 | 10153.5 | 203.07
Coste de mantenimiento decenal: $ 414,26 en los primeros 10 años. |  |  |  |  | Costos directos (1+2+3): |  | 10356.5