## Hoja 1
ISC010 | m | Canalón visto de piezas preformadas.
Canalón circular de PVC con óxido de titanio, de desarrollo 250 mm, color gris claro, unión pegada con adhesivo, para recogida de aguas, formado por piezas preformadas, fijadas con ganchos de sujeción al alero, con una pendiente mínima del 0,5%. Incluso soportes, esquinas, tapas, remates finales, piezas de conexión a bajantes y piezas especiales.
Código |  |  | Unidad | Descripción | Cantidad | Costo unitario | Costo parcial
1 |  |  |  | Materiales
mt36cap010edag |  |  | m | Canalón circular de PVC con óxido de titanio, de desarrollo 250 mm, color gris claro, unión pegada con adhesivo, con el precio incrementado el 30% en concepto de soportes, esquinas, tapas, remates finales, piezas de conexión a bajantes y piezas especiales. | 1.1 | 101.44 | 111.58
[5 empty] | Subtotal materiales: |  | 111.58
2 |  |  |  | Mano de obra
mo008 |  |  | h | Oficial plomero. | 0.216 | 34893.3 | 7536.96
mo107 |  |  | h | Medio oficial plomero. | 0.216 | 25332.7 | 5471.85
[5 empty] | Subtotal mano de obra: |  | 13008.8
3 |  |  |  | Herramientas
|  |  | % | Herramientas | 2 | 13120.4 | 262.41
Coste de mantenimiento decenal: $ 1.070,62 en los primeros 10 años. |  |  |  |  | Costos directos (1+2+3): |  | 13382.8