## Hoja 1
ISD005 | m |  | Red de pequeña evacuación, empotrada.
Red de pequeña evacuación, empotrada, de PVC, serie B, de 32 mm de diámetro, unión pegada con adhesivo.
Código |  | Unidad |  | Descripción | Cantidad | Costo unitario | Costo parcial
1 |  |  |  | Materiales
mt36tit400a |  | Ud |  | Material auxiliar para montaje y sujeción a la obra de las cañerías de PVC, serie B, de 32 mm de diámetro. | 1 | 3.08 | 3.08
mt36tit010ac |  | m |  | Caño de PVC, serie B, de 32 mm de diámetro y 3 mm de espesor, con el precio incrementado el 10% en concepto de accesorios y piezas especiales. | 1.05 | 22.62 | 23.75
mt11var009 |  | l |  | Líquido limpiador para pegado mediante adhesivo de caños y accesorios de PVC. | 0.02 | 592.62 | 11.85
mt11var010 |  | l |  | Adhesivo para caños y accesorios de PVC. | 0.01 | 755.26 | 7.55
[5 empty] | Subtotal materiales: |  | 46.23
2 |  |  |  | Mano de obra
mo008 |  | h |  | Oficial plomero. | 0.069 | 34893.3 | 2407.64
mo107 |  | h |  | Medio oficial plomero. | 0.035 | 25332.7 | 886.64
[5 empty] | Subtotal mano de obra: |  | 3294.28
3 |  |  |  | Herramientas
|  | % |  | Herramientas | 2 | 3340.51 | 66.81
Coste de mantenimiento decenal: $ 136,29 en los primeros 10 años. |  |  |  |  | Costos directos (1+2+3): |  | 3407.32