## Hoja 1
ISD010 | Ud | Canaleta de drenaje para ducha de obra.
Canaleta de drenaje de acero inoxidable de 50 mm de ancho y 350 mm de longitud, con sifón extraíble y válvula de aireación de ABS de salida orientable 45° de polipropileno de 40 mm de diámetro y 95 mm de altura, y rejilla y marco de acero inoxidable, para desagüe de ducha de obra.
Código |  |  | Unidad | Descripción | Cantidad | Costo unitario | Costo parcial
1 |  |  |  | Materiales
mt15rej030cmew |  |  | Ud | Canaleta de drenaje de acero inoxidable de 50 mm de ancho y 350 mm de longitud, con sifón extraíble y válvula de aireación de ABS de salida orientable 45° de polipropileno de 40 mm de diámetro y 95 mm de altura, y rejilla y marco de acero inoxidable, para ducha de obra. | 1 | 337414 | 337414
[5 empty] | Subtotal materiales: |  | 337414
2 |  |  |  | Mano de obra
mo008 |  |  | h | Oficial plomero. | 0.162 | 34893.3 | 5652.72
mo107 |  |  | h | Medio oficial plomero. | 0.081 | 25332.7 | 2051.95
[5 empty] | Subtotal mano de obra: |  | 7704.67
3 |  |  |  | Herramientas
|  |  | % | Herramientas | 2 | 345119 | 6902.38
[5 empty] | Costos directos (1+2+3): |  | 352021