## Hoja 1
ISG035 | Ud | Rejilla exterior para instalaciones de ventilación.
Rejilla de intemperie para instalaciones de ventilación, marco frontal y lamas de chapa perfilada de acero galvanizado, de 1800x330 mm.
Descompuesto |  | Ud | Descomposición | Rend. | p.s. | Precio partida
mt42trx370ah1 |  | Ud | Rejilla de intemperie para instalaciones de ventilación, marco frontal y lamas de chapa perfilada de acero galvanizado, de 1800x330 mm, tela metálica de acero galvanizado con malla de 20x20 mm. | 1 | 2328.73 | 2328.73
mo009 |  | h | Oficial colocador. | 0.222 | 44.67 | 9.92
mo075 |  | h | Ayudante colocador. | 0.222 | 30.44 | 6.76
|  | % | Medios auxiliares | 2 | 2345.41 | 46.91
|  | % | Costos indirectos | 3 | 2392.32 | 71.77
Coste de mantenimiento decenal: $ 221,77 en los primeros 10 años. |  |  |  |  | Total: | 2464.09