## Hoja 1
ISH010 | Ud | Abertura para ventilación híbrida.
Aireador de admisión, caudal máximo 10 l/s, de 1200x80x12 mm, para ventilación híbrida.
Descompuesto |  | Ud | Descomposición | Rend. | p.s. | Precio partida
mt20svg035aa |  | Ud | Aireador de admisión, de aluminio lacado en color a elegir de la carta RAL, caudal máximo 10 l/s, de 1200x80x12 mm, con abertura de 800x12 mm, aislamiento acústico de 39 dB y filtro antipolución tipo S30, para colocar en posición horizontal encima de la carpintería exterior de aluminio o PVC, hasta 80 mm de profundidad. | 1 | 240.97 | 240.97
mo009 |  | h | Oficial colocador. | 0.159 | 44.67 | 7.1
mo075 |  | h | Ayudante colocador. | 0.159 | 30.44 | 4.84
|  | % | Medios auxiliares | 2 | 252.91 | 5.06
|  | % | Costos indirectos | 3 | 257.97 | 7.74
Coste de mantenimiento decenal: $ 13,29 en los primeros 10 años. |  |  |  |  | Total: | 265.71