## Hoja 1
ISK040 | Ud | Sombrerete.
Sombrerete cónico de chapa galvanizada, para conducto de salida de 100 mm de diámetro exterior.
Descompuesto |  | Ud | Descomposición | Rend. | p.s. | Precio partida
mt20cvc100a |  | Ud | Sombrerete cónico contra la lluvia de chapa galvanizada, para conducto de salida de 100 mm de diámetro exterior y malla de protección contra la entrada de hojas y pájaros. | 1 | 396.34 | 396.34
mo009 |  | h | Oficial colocador. | 0.149 | 44.67 | 6.66
mo075 |  | h | Ayudante colocador. | 0.074 | 30.44 | 2.25
|  | % | Medios auxiliares | 2 | 405.25 | 8.11
|  | % | Costos indirectos | 3 | 413.36 | 12.4
Coste de mantenimiento decenal: $ 200,11 en los primeros 10 años. |  |  |  |  | Total: | 425.76