## Hoja 1
ISM022 | Ud | Regulador de caudal.
Módulo de regulación de caudal de aire constante, para 15 m³/h de caudal, para ventilación mecánica.
Descompuesto |  | Ud | Descomposición | Rend. | p.s. | Precio partida
mt20sva110aa |  | Ud | Módulo de regulación de caudal de aire constante, para 15 m³/h de caudal y rango de presión estática de 50 a 200 Pa, nivel de presión sonora 25 dBA a 100 Pa formado por cuerpo de chapa de acero galvanizado de 125 mm de diámetro, junta de estanqueidad de caucho y regulador de plástico con membrana de silicona y muelle de recuperación, colocado en el interior del conducto de admisión o extracción. | 1 | 148.59 | 148.59
mo009 |  | h | Oficial colocador. | 0.159 | 44.67 | 7.1
mo075 |  | h | Ayudante colocador. | 0.159 | 30.44 | 4.84
|  | % | Medios auxiliares | 2 | 160.53 | 3.21
|  | % | Costos indirectos | 3 | 163.74 | 4.91
Coste de mantenimiento decenal: $ 16,87 en los primeros 10 años. |  |  |  |  | Total: | 168.65