## Hoja 1
ISM034 | Ud | Caja de admisión.
Caja de extracción/admisión, caudal máximo 4000 m³/h.
Descompuesto |  | Ud | Descomposición | Rend. | p.s. | Precio partida
mt20sva014a |  | Ud | Caja de extracción/admisión, de potencia nominal 1,1 kW, motor asíncrono de 4 polos, protección IP 55, aislamiento clase F, para alimentación monofásica a 230 V y 50 Hz de frecuencia, caudal máximo 4000 m³/h, nivel de presión sonora 82 dBA, con boca para conexión a conductos de extracción de 500 mm de diámetro y boca de salida de 500 mm de diámetro. | 1 | 22005.93 | 22005.93
mt20sva914a |  | Ud | Accesorios y elementos de fijación de caja de extracción/admisión. | 1 | 784.27 | 784.27
mo009 |  | h | Oficial colocador. | 0.159 | 44.67 | 7.1
mo075 |  | h | Ayudante colocador. | 0.159 | 30.44 | 4.84
|  | % | Medios auxiliares | 2 | 22802.14 | 456.04
|  | % | Costos indirectos | 3 | 23258.18 | 697.75
Coste de mantenimiento decenal: $ 33.777,86 en los primeros 10 años. |  |  |  |  | Total: | 23955.93