## Hoja 1
ISM040 | Ud | Ventilador en línea.
Ventilador helicocentrífugo de perfil bajo.
Descompuesto |  | Ud | Descomposición | Rend. | p.s. | Precio partida
mt42vsp030b |  | Ud | Ventilador helicocentrífugo de perfil bajo, de dos velocidades, potencia máxima de 24 W, caudal máximo de 240 m³/h, de 176 mm de diámetro y 303 mm de longitud, nivel de presión sonora de 31 dBA, para conductos de 100 mm de diámetro, formado por cuerpo de polipropileno, hélice de ABS, caja de bornes y motor para alimentación monofásica a 230 V y 50 Hz de frecuencia. | 1 | 713.07 | 713.07
mo003 |  | h | Oficial instalador de climatización. | 0.213 | 44.67 | 9.51
mo095 |  | h | Ayudante instalador de climatización. | 0.213 | 30.4 | 6.48
|  | % | Medios auxiliares | 2 | 729.06 | 14.58
|  | % | Costos indirectos | 3 | 743.64 | 22.31
Coste de mantenimiento decenal: $ 268,08 en los primeros 10 años. |  |  |  |  | Total: | 765.95