## Hoja 1
ISM060 | Ud | Sombrerete para ventilación mecánica.
Sombrerete cónico de chapa galvanizada, para conducto de salida de 100 mm de diámetro exterior, para ventilación mecánica.
Descompuesto |  | Ud | Descomposición | Rend. | p.s. | Precio partida
mt20cvc100a |  | Ud | Sombrerete cónico contra la lluvia de chapa galvanizada, para conducto de salida de 100 mm de diámetro exterior y malla de protección contra la entrada de hojas y pájaros. | 1 | 396.34 | 396.34
mo018 |  | h | Oficial albañil. | 0.149 | 43.27 | 6.45
mo103 |  | h | Peón especializado albañil. | 0.074 | 29.43 | 2.18
|  | % | Medios auxiliares | 2 | 404.97 | 8.1
|  | % | Costos indirectos | 3 | 413.07 | 12.39
Coste de mantenimiento decenal: $ 46,80 en los primeros 10 años. |  |  |  |  | Total: | 425.46