## Hoja 1
ISN010 |  |  | Ud | Aberturas.
Abertura de admisión directa a través de cerramiento de fachada, mediante rejilla de intemperie para instalaciones de ventilación, marco frontal y lamas de chapa perfilada de acero galvanizado, de 2000x330 mm, para ventilación natural de baulera.
Descompuesto | Ud | Descomposición |  |  | Rend. | p.s. | Precio partida
mt42trx370ai1 | Ud | Rejilla de intemperie para instalaciones de ventilación, marco frontal y lamas de chapa perfilada de acero galvanizado, de 2000x330 mm, tela metálica de acero galvanizado con malla de 20x20 mm. |  |  | 1 | 2538.79 | 2538.79
mo018 | h | Oficial albañil. |  |  | 0.531 | 43.27 | 22.98
mo104 | h | Peón albañil. |  |  | 0.531 | 28.84 | 15.31
| % | Medios auxiliares |  |  | 2 | 2577.08 | 51.54
| % | Costos indirectos |  |  | 3 | 2628.62 | 78.86
Coste de mantenimiento decenal: $ 135,37 en los primeros 10 años. | [5 empty] | Total: | 2707.48