## Hoja 1
ISN023 | Ud | Rejilla para interiores.
Rejilla de plástico, con lamas horizontales fijas, salida de aire perpendicular a la rejilla, para ventilación natural.
Descompuesto |  | Ud | Descomposición | Rend. | p.s. | Precio partida
mt20sva140a |  | Ud | Rejilla de plástico, con lamas horizontales fijas, salida de aire perpendicular a la rejilla, color blanco RAL 9010, para conducto de admisión o extracción, de 125 mm de diámetro. | 1 | 71.31 | 71.31
mo009 |  | h | Oficial colocador. | 0.159 | 44.67 | 7.1
mo075 |  | h | Ayudante colocador. | 0.159 | 30.44 | 4.84
|  | % | Medios auxiliares | 2 | 83.25 | 1.67
|  | % | Costos indirectos | 3 | 84.92 | 2.55
Coste de mantenimiento decenal: $ 4,37 en los primeros 10 años. |  |  |  |  | Total: | 87.47