## Hoja 1
ISN030 | Ud |  | Aspirador para ventilación natural.
Aspirador giratorio con sombrero dinámico, de aluminio (Dureza H-24), para conducto de salida de 250 mm de diámetro exterior, para ventilación natural.
Descompuesto |  | Ud |  | Descomposición | Rend. | p.s. | Precio partida
mt20cve010a |  | Ud |  | Aspirador giratorio con sombrero dinámico, de aluminio (Dureza H-24), para conducto de salida de 250 mm de diámetro exterior. | 1 | 1005.03 | 1005.03
mo018 |  | h |  | Oficial albañil. | 0.175 | 43.27 | 7.57
mo103 |  | h |  | Peón especializado albañil. | 0.088 | 29.43 | 2.59
|  | % |  | Medios auxiliares | 2 | 1015.19 | 20.3
|  | % |  | Costos indirectos | 3 | 1035.49 | 31.06
Coste de mantenimiento decenal: $ 117,32 en los primeros 10 años. | [5 empty] | Total: | 1066.55