## Hoja 1
ISV020 |  | m |  | Conducto circular de chapa de acero galvanizado.
Conducto circular de chapa de acero galvanizado de pared simple lisa, de 100 mm de diámetro y 0,6 mm de espesor de chapa, colocado en posición horizontal, para instalación de ventilación.
Descompuesto | Ud |  | Descomposición |  | Rend. | p.s. | Precio partida
mt20cvg410a | Ud |  | Material auxiliar para montaje y sujeción a la obra de los conductos de chapa de acero galvanizado de pared simple lisa, de 100 mm de diámetro. |  | 1 | 1.4 | 1.4
mt20cvg010ad | m |  | Caño de chapa de acero galvanizado de pared simple lisa, autoconectable macho-hembra, de 100 mm de diámetro y 0,6 mm de espesor de chapa, suministrado en tramos de 1 m, con el precio incrementado el 15% en concepto de accesorios y piezas especiales. |  | 1 | 32.08 | 32.08
mo011 | h |  | Oficial colocador de conductos de chapa metálica. |  | 0.134 | 44.67 | 5.99
mo079 | h |  | Ayudante colocador de conductos de chapa metálica. |  | 0.067 | 30.44 | 2.04
| % |  | Medios auxiliares |  | 2 | 41.51 | 0.83
| % |  | Costos indirectos |  | 3 | 42.34 | 1.27
Coste de mantenimiento decenal: $ 6,11 en los primeros 10 años. | [5 empty] | Total: | 43.61