## Hoja 1
ISV030 | m | Conducto de PVC.
Conducto de PVC, de 110 mm de diámetro exterior, colocado en posición horizontal, para instalación de ventilación.
Descompuesto |  |  | Ud | Descomposición | Rend. | p.s. | Precio partida
mt20cvp420c |  |  | Ud | Material auxiliar para montaje y sujeción a la obra de los conductos de PVC, de 110 mm de diámetro exterior. | 1 | 0.79 | 0.79
mt20cvp020ce |  |  | m | Caño liso de PVC, de 110 mm de diámetro exterior, con extremo abocardado, con el precio incrementado el 20% en concepto de accesorios y piezas especiales. | 1 | 18.99 | 18.99
mt11var009 |  |  | l | Líquido limpiador para pegado mediante adhesivo de caños y accesorios de PVC. | 0.04 | 55.65 | 2.23
mt11var010 |  |  | l | Adhesivo para caños y accesorios de PVC. | 0.02 | 117.58 | 2.35
mo009 |  |  | h | Oficial colocador. | 0.112 | 44.67 | 5
mo075 |  |  | h | Ayudante colocador. | 0.056 | 30.44 | 1.7
|  |  | % | Medios auxiliares | 2 | 31.06 | 0.62
|  |  | % | Costos indirectos | 3 | 31.68 | 0.95
Coste de mantenimiento decenal: $ 4,57 en los primeros 10 años. | [5 empty] | Total: | 32.63