## Hoja 1
ISV040 | m | Conducto de polipropileno.
Conducto circular de polipropileno, de 100 mm de diámetro, colocado en posición horizontal, para instalación de ventilación.
Descompuesto |  |  | Ud | Descomposición | Rend. | p.s. | Precio partida
mt20cvn410a |  |  | Ud | Material auxiliar para montaje y sujeción a la obra de los conductos de polipropileno, de 100 mm de diámetro. | 1 | 1.08 | 1.08
mt20cvn010aj |  |  | m | Caño circular de polipropileno, de 100 mm de diámetro, temperatura de trabajo de hasta 90°C, con el precio incrementado el 45% en concepto de accesorios y piezas especiales. | 1 | 31.2 | 31.2
mo009 |  |  | h | Oficial colocador. | 0.104 | 44.67 | 4.65
mo075 |  |  | h | Ayudante colocador. | 0.052 | 30.44 | 1.58
|  |  | % | Medios auxiliares | 2 | 38.51 | 0.77
|  |  | % | Costos indirectos | 3 | 39.28 | 1.18
Coste de mantenimiento decenal: $ 5,66 en los primeros 10 años. | [5 empty] | Total: | 40.46