## Hoja 1
ISV298 | m | Conducto flexible de PVC.
Conducto flexible de PVC, de 60 mm de diámetro, para instalación de ventilación.
Descompuesto |  |  | Ud | Descomposición | Rend. | p.s. | Precio partida
mt20sfv420a |  |  | Ud | Material auxiliar para montaje y sujeción a la obra de los conductos flexibles de PVC, de 60 mm de diámetro. | 1 | 0.42 | 0.42
mt20sfv020ac |  |  | m | Caño flexible de PVC y cable de acero en espiral, de 60 mm de diámetro, con el precio incrementado el 10% en concepto de accesorios y piezas especiales. | 1 | 9.22 | 9.22
mo009 |  |  | h | Oficial colocador. | 0.074 | 44.67 | 3.31
mo075 |  |  | h | Ayudante colocador. | 0.037 | 30.44 | 1.13
|  |  | % | Medios auxiliares | 2 | 14.08 | 0.28
|  |  | % | Costos indirectos | 3 | 14.36 | 0.43
Coste de mantenimiento decenal: $ 2,07 en los primeros 10 años. | [5 empty] | Total: | 14.79