## Hoja 1
ITE010 | Ud |  |  | Escalera mecánica.
Escalera mecánica eléctrica, para interior, de 30° de inclinación, para salvar una altura de 3 m, con un ancho útil de 0,8 m, balaustrada de 1,0 m y 0,5 m/s de velocidad.
Descompuesto |  | Ud | Descomposición |  | Rend. | Precio unitario | Precio partida
mt39emc010c |  | Ud | Escalera mecánica eléctrica, para interior, de 30° de inclinación, para salvar una altura de 3 m, con un ancho útil de 0,8 m, balaustrada de 1,0 m y 0,5 m/s de velocidad. |  | 1 | 982944.79 | 982944.79
mt39www020 |  | Ud | Material auxiliar para instalaciones de transporte. |  | 1.5 | 82.17 | 123.26
mo015 |  | h | Oficial instalador de aparatos elevadores. |  | 55.186 | 63.87 | 3524.73
mo083 |  | h | Medio oficial instalador de aparatos elevadores. |  | 55.186 | 43.28 | 2388.45
|  | % | Medios auxiliares |  | 2 | 988981.23 | 19779.62
|  | % | Costos indirectos |  | 3 | 1008760.85 | 30262.83
Coste de mantenimiento decenal: $ 664.975,16 en los primeros 10 años. | [5 empty] | Total: | 1039023.68