## Hoja 1
ITE010 | Ud |  |  | Escalera mecánica.
Escalera mecánica eléctrica, para interior, de 30° de inclinación, para salvar una altura de 5 m, con un ancho útil de 0,8 m, balaustrada de 1,0 m y 0,5 m/s de velocidad.
Descompuesto |  | Ud | Descomposición |  | Rend. | Precio unitario | Precio partida
mt39emc010g |  | Ud | Escalera mecánica eléctrica, para interior, de 30° de inclinación, para salvar una altura de 5 m, con un ancho útil de 0,8 m, balaustrada de 1,0 m y 0,5 m/s de velocidad. |  | 1 | 1163812.05 | 1163812.05
mt39www020 |  | Ud | Material auxiliar para instalaciones de transporte. |  | 2.5 | 82.17 | 205.43
mo015 |  | h | Oficial instalador de aparatos elevadores. |  | 57.309 | 63.87 | 3660.33
mo083 |  | h | Medio oficial instalador de aparatos elevadores. |  | 57.309 | 43.28 | 2480.33
|  | % | Medios auxiliares |  | 2 | 1170158.14 | 23403.16
|  | % | Costos indirectos |  | 3 | 1193561.3 | 35806.84
Coste de mantenimiento decenal: $ 786.795,61 en los primeros 10 años. | [5 empty] | Total: | 1229368.14