## Hoja 1
IVA010 | Ud |  | Aireador de admisión para ventilación.
Aireador de admisión graduable, de aluminio lacado en color a elegir de la carta RAL, caudal máximo 10 l/s, de 1200x80x12 mm, con abertura de 800x12 mm, aislamiento acústico de 39 dBA y filtro antipolución. Incluso elementos de fijación.
Código |  | Unidad |  | Descripción | Cantidad | Costo unitario | Costo parcial
1 |  |  |  | Materiales
mt42sva235a |  | Ud |  | Aireador de admisión graduable, de aluminio lacado en color a elegir de la carta RAL, caudal máximo 10 l/s, de 1200x80x12 mm, con abertura de 800x12 mm, aislamiento acústico de 39 dBA y filtro antipolución tipo S30, para colocar en posición horizontal encima de la carpintería exterior de aluminio o PVC, hasta 80 mm de profundidad, con elementos de fijación. | 1 | 66744.5 | 66744.5
[5 empty] | Subtotal materiales: |  | 66744.5
2 |  |  |  | Mano de obra
mo011 |  | h |  | Oficial montador. | 0.162 | 34893.3 | 5652.72
mo080 |  | h |  | Medio oficial montador. | 0.162 | 25378.9 | 4111.39
[5 empty] | Subtotal mano de obra: |  | 9764.11
3 |  |  |  | Herramientas
|  | % |  | Herramientas | 2 | 76508.6 | 1530.17
Coste de mantenimiento decenal: $ 3.901,94 en los primeros 10 años. |  |  |  |  | Costos directos (1+2+3): |  | 78038.8