## Hoja 1
IVA011 | Ud |  | Dispositivo para microventilación.
Herraje para microabertura de ventana corrediza. Incluso accesorios de montaje y elementos de fijación.
Código |  | Unidad |  | Descripción | Cantidad | Costo unitario | Costo parcial
1 |  |  |  | Materiales
mt25pfz180a |  | Ud |  | Herraje para microabertura de ventana corrediza, con accesorios de montaje y elementos de fijación. | 1 | 24.84 | 24.84
[5 empty] | Subtotal materiales: |  | 24.84
2 |  |  |  | Mano de obra
mo018 |  | h |  | Oficial herrero. | 0.076 | 34408.3 | 2615.03
mo059 |  | h |  | Medio oficial herrero. | 0.076 | 25436.8 | 1933.19
[5 empty] | Subtotal mano de obra: |  | 4548.22
3 |  |  |  | Herramientas
|  | % |  | Herramientas | 2 | 4573.06 | 91.46
Coste de mantenimiento decenal: $ 233,23 en los primeros 10 años. |  |  |  |  | Costos directos (1+2+3): |  | 4664.52