## Hoja 1
IVM024 | Ud |  | Rejilla para exteriores.
Rejilla circular de plástico, con lamas horizontales fijas, salida de aire con inclinación de 15°, color blanco RAL 9010, con mosquitera, para conducto de admisión o extracción, de 100 mm de diámetro. Incluso elementos de fijación.
Código |  | Unidad |  | Descripción | Cantidad | Costo unitario | Costo parcial
1 |  |  |  | Materiales
mt42sva170a |  | Ud |  | Rejilla circular de plástico, con lamas horizontales fijas, salida de aire con inclinación de 15°, color blanco RAL 9010, con mosquitera, para conducto de admisión o extracción, de 100 mm de diámetro, con elementos de fijación. | 1 | 10977.3 | 10977.3
[5 empty] | Subtotal materiales: |  | 10977.3
2 |  |  |  | Mano de obra
mo011 |  | h |  | Oficial montador. | 0.27 | 34893.3 | 9421.2
mo080 |  | h |  | Medio oficial montador. | 0.27 | 25378.9 | 6852.31
[5 empty] | Subtotal mano de obra: |  | 16273.5
3 |  |  |  | Herramientas
|  | % |  | Herramientas | 2 | 27250.8 | 545.02
Coste de mantenimiento decenal: $ 1.389,79 en los primeros 10 años. |  |  |  |  | Costos directos (1+2+3): |  | 27795.8