## Hoja 1
IVM028 | Ud |  | Terminal de ventilación, de pared.
Boca de ventilación de acero inoxidable, para conducto de 125 mm de diámetro, con embellecedor con visera contra la lluvia y malla de protección contra la entrada de hojas y pájaros.
Código |  | Unidad |  | Descripción | Cantidad | Costo unitario | Costo parcial
1 |  |  |  | Materiales
mt42svi510a |  | Ud |  | Boca de ventilación de acero inoxidable, para conducto de 125 mm de diámetro, con embellecedor con visera contra la lluvia y malla de protección contra la entrada de hojas y pájaros. | 1 | 46156 | 46156
[5 empty] | Subtotal materiales: |  | 46156
2 |  |  |  | Mano de obra
mo005 |  | h |  | Oficial instalador de equipos de climatización. | 0.162 | 34893.3 | 5652.72
mo104 |  | h |  | Medio oficial instalador de equipos de climatización. | 0.162 | 25332.7 | 4103.89
[5 empty] | Subtotal mano de obra: |  | 9756.61
3 |  |  |  | Herramientas
|  | % |  | Herramientas | 2 | 55912.6 | 1118.25
Coste de mantenimiento decenal: $ 9.695,25 en los primeros 10 años. |  |  |  |  | Costos directos (1+2+3): |  | 57030.9