## Hoja 1
IVM034 | Ud |  | Caja de admisión.
Caja de extracción compuesta por ventilador centrífugo, con rodete de álabes hacia delante, motor de tres velocidades para alimentación monofásica a 230 V y 50 Hz de frecuencia, con protección térmica, carcasa exterior de acero galvanizado en caliente, interruptor on/off y presostato, de potencia nominal 207 W, caudal máximo 1900 m³/h, nivel de presión sonora 42 dBA, con boca de entrada lateral para conexión a conducto de extracción de 355 mm de diámetro y boca de salida lateral de 355 mm de diámetro; instalación en el extremo exterior del conducto de admisión (boca de admisión). Incluso accesorios y elementos de fijación.
Código |  | Unidad |  | Descripción | Cantidad | Costo unitario | Costo parcial
1 |  |  |  | Materiales
mt42svs300aj |  | Ud |  | Caja de extracción compuesta por ventilador centrífugo, con rodete de álabes hacia delante, motor de tres velocidades para alimentación monofásica a 230 V y 50 Hz de frecuencia, con protección térmica, carcasa exterior de acero galvanizado en caliente, interruptor on/off y presostato, de potencia nominal 207 W, caudal máximo 1900 m³/h, nivel de presión sonora 42 dBA, con boca de entrada lateral para conexión a conducto de extracción de 355 mm de diámetro y boca de salida lateral de 355 mm de diámetro. | 1 | 1996480 | 1996480
mt42svs910g |  | Ud |  | Accesorios y elementos de fijación de caja de extracción. | 1 | 90648.9 | 90648.9
[5 empty] | Subtotal materiales: |  | 2087130
2 |  |  |  | Mano de obra
mo011 |  | h |  | Oficial montador. | 0.216 | 33423.5 | 7219.48
mo080 |  | h |  | Medio oficial montador. | 0.216 | 24314.7 | 5251.98
[5 empty] | Subtotal mano de obra: |  | 12471.5
3 |  |  |  | Herramientas
|  | % |  | Herramientas | 2 | 2099600 | 41992
Coste de mantenimiento decenal: $ 3.019.645,45 en los primeros 10 años. |  |  |  |  | Costos directos (1+2+3): |  | 2141590