## Hoja 1
IVM085 | Ud | Silenciador para conducto.
Silenciador cilíndrico de chapa de acero galvanizado, de diámetro nominal 100 mm y 500 mm de longitud, con material absorbente de lana de roca no combustible según DIN 4102 A2, bajo chapa perforada interior (con velo de seda de vidrio) de 50 mm de espesor. Incluso accesorios de montaje y elementos de fijación.
Código |  | Unidad | Descripción | Cantidad | Costo unitario | Costo parcial
1 |  |  | Materiales
mt42trx430aad |  | Ud | Silenciador cilíndrico de chapa de acero galvanizado, de diámetro nominal 100 mm y 500 mm de longitud, con material absorbente de lana de roca no combustible según DIN 4102 A2, bajo chapa perforada interior (con velo de seda de vidrio) de 50 mm de espesor. | 1 | 241213 | 241213
|  |  |  | Subtotal materiales: |  | 241213
2 |  |  | Mano de obra
mo005 |  | h | Oficial instalador de equipos de climatización. | 0.219 | 34893.3 | 7641.64
mo104 |  | h | Medio oficial instalador de equipos de climatización. | 0.219 | 25332.7 | 5547.85
|  |  |  | Subtotal mano de obra: |  | 13189.5
3 |  |  | Herramientas
|  | % | Herramientas | 2 | 254403 | 5088.05
Coste de mantenimiento decenal: $ 44.113,40 en los primeros 10 años. |  |  |  | Costos directos (1+2+3): |  | 259491