## Hoja 1
LGA020 | Ud |  | Puerta corrediza para garaje, de acero galvanizado.
Puerta corrediza suspendida de una hoja para garaje, formada por chapa plegada de acero galvanizado de textura en relieve, con cuarterones, 300x225 cm, apertura manual.
Código |  | Unidad |  | Descripción | Cantidad | Costo unitario | Costo parcial
1 |  |  |  | Materiales
mt26pgc010C |  | Ud |  | Puerta corrediza suspendida de una hoja para garaje, formada por chapa plegada de acero galvanizado de textura en relieve, con cuarterones, 300x225 cm, incluso accesorios. | 1 | 16268.5 | 16268.5
[5 empty] | Subtotal materiales: |  | 16268.5
2 |  |  |  | Mano de obra
mo020 |  | h |  | Oficial albañil. | 0.438 | 445.11 | 194.96
mo113 |  | h |  | Ayudante de albañil. | 0.438 | 319.35 | 139.88
mo018 |  | h |  | Oficial herrero. | 1.021 | 451 | 460.47
mo059 |  | h |  | Medio oficial herrero. | 1.021 | 332.68 | 339.67
[5 empty] | Subtotal mano de obra: |  | 1134.98
3 |  |  |  | Herramientas
|  | % |  | Herramientas | 2 | 17403.5 | 348.07
Coste de mantenimiento decenal: $ 3.550,30 en los primeros 10 años. |  |  |  |  | Costos directos (1+2+3): |  | 17751.5