## Hoja 1
LPM020 | Ud | Armazón metálico para puerta corrediza de madera.
Armazón metálico de chapa acanalada, preparado para alojar la hoja de una puerta corrediza simple, de madera, de 60x200 cm y 4 cm de espesor máximo de hoja, con malla metálica, de mayor altura y ancho que el armazón, para el refuerzo del encuentro entre el armazón y la pared, fijada al armazón con clips; colocación en pared de mampostería para revestir con mortero o con yeso, de 9 cm de espesor total, incluyendo la mampostería y el revestimiento.
Código |  | Unidad | Descripción | Cantidad | Costo unitario | Costo parcial
1 |  |  | Materiales
mt22amy010aaa |  | Ud | Armazón metálico de chapa acanalada, preparado para alojar la hoja de una puerta corrediza simple, de madera, de 60x200 cm y 4 cm de espesor máximo de hoja, con malla metálica, de mayor altura y ancho que el armazón, para el refuerzo del encuentro entre el armazón y la pared y clips para su fijación al armazón; para colocar en pared de mampostería para revestir con mortero o con yeso, de 9 cm de espesor total, incluyendo la mampostería y el revestimiento; con raíl superior, guía inferior y accesorios. | 1 | 3027.05 | 3027.05
|  |  |  | Subtotal materiales: |  | 3027.05
2 |  |  | Mano de obra
mo020 |  | h | Oficial albañil. | 1.079 | 33952.7 | 36634.96
mo077 |  | h | Medio oficial albañil. | 1.079 | 25378.9 | 27383.83
|  |  |  | Subtotal mano de obra: |  | 64018.79
3 |  |  | Herramientas
|  | % | Herramientas | 2 | 67045.84 | 1340.92
Coste de mantenimiento decenal: $ 1.367,74 en los primeros 10 años. |  |  |  | Costos directos (1+2+3): |  | 68386.76